## F091RC
		Nucleo G431RB

I2S3_CK	1	PC10	●	●	PC11				I2C_RESCUE		PC9	●	●	PC8	2
I2S3_SD	3	PC12	●	●	PD2				I2C1_SCL	●	PB8	●	●	PC6	4
	5	VDD	●	●	E5V				I2C1_SDA	●	PB9	●	●	PC5	6
	7	PB8	●	●	GND					●	AVDD	●	●		8
	9	-	●	●	-	●				●	GND	●	●	-	10
	11	-	●	●	IOREF	●			LD2	●	PA5	●	●	PA12	12
TMS	13	PA13	●	●	RESET	●				●	PA6	●	●	PA11	14
TCK	15	PA14	●	●	+3.3V	●				●	PA7	●	●	PB12	16	I2S2_WS
I2S3_WS	17	PA15	●	●	+5V	●				●	PB6	●	●	PB11	18
	19	GND	●	●	GND	●				●	PC7	●	●	GND	20
	21	PB7	●	●	GND	●				●	PA9	●	●	PB2	22
B1	23	PC13	●	●	VIN	●				●	PA8	●	●	PB1	24
LSE CLK	25	PC14	●	●	-					●	PB10	●	●	PB15	26	I2S2_SD
LSE CLK	27	PC15	●	●	PA0	●				●	PB4	●	●	PB14	28
HSE CLK	29	PF0	●	●	PA1	●				●	PB5	●	●	PB13	30	I2S2_CK
HSE CLK	31	PF1	●	●	PA4	●			SWO	●	PB3	●	●	AGND	32
	33	VBAT	●	●	PB0	●				●	PA10	●	●	PC4	34
LED1	35	PC2	●	●	PC1	●			LPUART1	●	PA2	●	●	-	36
LED2	37	PC3	●	●	PC0	●			LPUART1	●	PA3	●	●	-	38
			CN7			CN8				CN9		CN10

	Reserved
	Configurable by SB

## Configuration
L152	L152	F091	F446		I2C1	Master
I2C1_SCL	PB8	PB8	PB8		I2C2	Slave
I2C1_SDA	PB9	PB9	PB9		SPI1	Slave
I2C2_SCL	PB10	PB10	PB10		SPI2	Master
I2C2_SDA	PB11	PB11	PC12		UART1	Asynchronous
LED1	PC2	PC2	PC2		TIM2	Encoder
LED2	PC3	PC3	PC3		PC4	EXTI4
LED3	PC0/PB8	PC0/PB8	PC0
LED4	PC1/PB9	PC1/PB9	PC1
nLEDCS	PB7	PB7	PB7
SPI_CS	PB0	PB0	PB0
SPI1_MISO	PA6	PA6	PA6
SPI1_MOSI	PA7	PA7	PA7
SPI1_NSS	PA4	PA4	PA4
SPI1_SCK	PA5	PA5	PA5
SPI2_MISO	PB14	PB14	PB14
SPI2_MOSI	PB15	PB15	PB15
SPI2_SCK	PB13	PB13	PB13
SW1	PC4	PC4	PC4
TIM2_CH1	PA0	PA0	PA0
TIM2_CH2	PA1	PA1	PA1
USART1_CTS	PA11	PA11	PA11
USART1_RTS	PA12	PA12	PA12
USART1_RX	PA10	PA10	PA10
USART1_TX	PA9	PA9	PA9